## Data Parameter
입력 |  |  |  | 출력
센서 | COMMENT | 스위치 | COMMENT | 솔레노이드 출력 | COMMENT
X0 | 공급_후_완 | X10 | PB1 | Y20 | 공급_전 | SOL1
X1 | 공급_전_완 | X11 | PB2 | Y21 | 공급_후 | SOL2
X2 | 드릴_상_완 | X12 | PB3 | Y22 | 드릴_전 | SOL3
X3 | 드릴_하_완 | X13 |  | Y23 | 송출_전 | SOL4
X4 | 송출_후_완 | X14 |  | Y24 | 송출_후 | SOL5
X5 | 송출_전_완 | X15 |  | Y25 | 배출_전 | SOL6
X6 | 배출_후_완 | X16 |  | Y26 | 배출_후 | SOL7
X7 | 배출_전_완 | X17 |  | Y27 | 컨베이어
X8 | 매거진 | X18 | 정지 | Y28 | 가공도
X9 | 비금속 |  |  | Y29 | 적색
X0A | 금속 |  |  | Y2A | 황색
|  |  |  | Y2B | 녹색
X70 | D/A -> CPU READY |  |  | Y71 | CPU -> D/A CH1 allow/deny (1 / 0)

## Bit Calculator
3 NIBBLES from Y20
| WORD Control | [9 empty] | K3 Y20
Memory IO
|  |  | 8 | 4 | 2 | 1 | 8 | 4 | 2 | 1 | 8 | 4 | 2 | 1 |  |  |  |  | 1 | 1
|  |  | 녹색 | 황색 | 적색 | 가공모터 | 컨베이어 | 배출_후 | 배출_전 | 송출_후 | 송출_전 | 가공 | 공급_후 | 공급_전 |  |  |  |  | 2 | 2
|  |  | Y2B | Y2A | Y29 | Y28 | Y27 | Y26 | Y25 | Y24 | Y23 | Y22 | Y21 | Y20 |  |  |  |  | 3 | 3
ALL_ON | x10 |  | 1 | 1 | 1 | 1 | 1 | 0 | 1 | 0 | 1 | 1 | 0 | 1 | F | A | D | FAD | 4 | 4
ALL_OFF | x11 |  | 0 | 0 | 0 | 0 | 0 | 1 | 0 | 1 | 0 | 0 | 1 | 0 | 0 | 5 | 2 | 052 | 5 | 5
[19 empty] | 6 | 6
[19 empty] | 7 | 7
|  | M1 | [11 empty] | 1 | 0 | 0 | 1 | 001 | 8 | 8 | MOV H001 K3Y20
|  | M2 | [8 empty] | 1 |  |  | 0 | 0 | 0 | 8 | 008 | 9 | 9 | MOV H008 K3Y20
|  | M3 |  | 1 | [7 empty] | 1 |  | 0 | 4 | 0 | 4 | 404 | 10 | A | MOV H404 K3Y20
|  | M4 |  | 1 | [7 empty] | 0 | 1 |  | 4 | 0 | 2 | 402 | 11 | B | MOV H402 K3Y20
|  | M5 |  | 0 |  |  |  |  | 1 | [5 empty] | 0 | 2 | 0 | 020 | 12 | C | MOV H020 K3Y20
|  | M6 | 1 | [11 empty] | 8 | 0 | 0 | 800 | 13 | D | MOV H800 K3Y20
|  | M7 | 0 |  |  |  |  | 1 | [6 empty] | 0 | 4 | 0 | 040 | 14 | E | MOV H040 K3Y20
|  | M8 | [7 empty] | 1 |  |  |  |  | 0 | 1 | 0 | 010 | 15 | F | MOV H010 K3Y20
|  | M9 | [12 empty] | 0 | 0 | 0 | 000 |  |  | MOV H000 K3Y20

## 16 bit
3 NIBBLES from Y20
| WORD Control | [12 empty] | K3 Y20
Memory IO
|  | 8 | 4 | 2 | 1 | 8 | 4 | 2 | 1 | 8 | 4 | 2 | 1 | 8 | 4 | 2 | 1 | [5 empty] | 1 | 1
[23 empty] | 2 | 2
[23 empty] | 3 | 3
ALL_ON | x10 | 1 | 0 | 0 | 1 | 1 | 1 | 1 | 1 | 1 | 0 | 1 | 0 | 1 | 1 | 0 | 1 | 9 | F | A | D | 9FAD | 4 | 4
ALL_OFF | x11 | 0 | 0 | 0 | 0 | 0 | 0 | 0 | 0 | 0 | 1 | 0 | 1 | 0 | 0 | 1 | 0 | 0 | 0 | 5 | 2 | 0052 | 5 | 5
[23 empty] | 6 | 6
[23 empty] | 7 | 7
|  | 1 | 1 | 1 | 1 | 1 | 1 | 1 | 1 | 1 | 1 | 1 | 1 | 1 | 1 | 1 | 1 | F | F | F | F | FFFF | 8 | 8
[18 empty] | 0 | 0 | 0 | 0 | 0000 | 9 | 9
[18 empty] | 0 |  |  |  |  | 10 | A
[18 empty] | 0 |  |  |  |  | 11 | B
[18 empty] | 0 |  |  |  |  | 12 | C
[18 empty] | 0 |  |  |  |  | 13 | D
[18 empty] | 0 |  |  |  |  | 14 | E
[18 empty] | 0 |  |  |  |  | 15 | F
0